## REKAPITULACIJA
INVESTITOR:
MESTNA OBCINA LJUBLJANA,
Mestni trg 1, 1000 Ljubljana
OBJEKT:
OŠ TRNOVO PRIZIDAVA UČILNICE
5/1 – NAČRT STROJNIH INSTALACIJ IN STROJNE OPREME
1. | OGREVANJE | 0 | €
2. | PREZRAČEVANJE | 0 | €
3. | HLAJENJE | 0 | €
4. | VODOVODNA INSTALACIJA | 0 | €
| SKUPAJ: | 0 | €

## OGREVANJE
Poz. | Opis dela oz. dobave | enota | količina | cena / enoto | znesek (EUR)
1. | OGREVANJE
OPOMBA: Pred naročilom preveriti število opreme in preveriti ustreznost pri proizvajalcu. Pred izdelavo ponudbe naj si ponudnik pridobi ustrezne informacije s strani predstavnikov investitorja. Material in oprema morata biti najboljše kvalitete, ustrezati predpisanim standardom o kvaliteti in izvedbi, opremljena z vsemi potrebnimi certifikati in garancijskimi listi ter zaščitena proti mehanskim poškodbam. Skupaj z opremo je potrebno dostaviti tudi vsa tehnična navodila za servisiranje in upravljanje posameznih elementov.
1 | Izvedba zapore vej sistema OGREVANJA, na katerih se bo upravljal poseg predelave in prilagoditve, z organizacijo obveščanja upravitelja oziroma vzdrževalca sistema.
| veja radiatorji | kpl | 1 | 0 | 0
2 | Jekleni PANELNI ravni radiatorji VOGEL & NOOT - T6 s sredinskim priklopom, v beli barvi po RAL oz. po izboru investitorja, s pripadajočim radiatorskim čepom in čepom z odzračevalno pipico, termostatskim ventilom s prednastavitvijo, reducirkami, holandci, s priključki za dvocevni sistem, radiatorskimi konzolami ter pritrdilnim in tesnilnim materialom.
RAL lestvico barve določi arhitekt.
Ustreza proizvod proizvajalca VOGEL & NOOT oz. proizvod drugega proizvajalca enakih ali boljših karakteristik.
| 11PM/600-1200 | kpl | 4 | 0 | 0
| 22PM/600-720 | kpl | 1 | 0 | 0
3 | Radiatorski zapiralni holandec, komplet s pokrovom, s tesnilnim in pritrdilnim materialom.
| DN10 | kos | 5 | 0 | 0
4 | Dobava in montaža kompleta stenskih nosilcev za pritrditev kompaktnih radiatorja na steno.
|  | kpl | 5 | 0 | 0
5 | Dobava in montaža radiatorskega termostatskega ventila s prednastavitvijo za priključitev radiatorjev tipa T-6, vključno s tesnilnim in pritrdilnim materialom za montažo.
Ustreza proizvod proizvajalca Danfoss d.o.o.
| tip RA-N 10 (DN10) | kos | 5 | 0 | 0
6 | Termostatska glava z možnostjo blokiranja in omejevajna temperature, s plinskim polnjenjem, protizamrzovalna zaščita. Vgrajeno tipalo, z zaskočnim priključkom, z vsem tesnilnim in pritrdilnim materialom.
Danfoss oz. proizvod drugega proizvajalca enakih ali boljših karakteristik.
| tip RAE 2940 | kos | 5 | 0 | 0
7 | Varovalka pred nepooblaščenim snemanjem glave z zaskočnim priključkom.
|  | kos | 5 | 0 | 0
8 | Dobava in montaža matice 3/4" - 16x2 EURO.
|  | kos | 10 | 0 | 0
9 | PVC zidna rozeta za dvojni priključek radiatorja, vključno z dobavo in montažo.
|  | kos | 5 | 0 | 0
10 | Črna navojna cev za razvod ogrevne vode, po DIN2440 skupaj z varilnimi loki, reducirnimi kosi, pritrdilnim materialom, držali, dodatkom na odrez in montažo.
| DN20 | m | 1 | 0 | 0
11 | Uponor Unipipe MLCP večplastna cev predizolirana s toplotno izolacijo debeline 13 mm. Difuzijsko tesna večplastna cev (sestavljena iz:PE-RT-vezni sloj-vzdolžno prekrivno varjen aluminij-vezni sloj-PE-RT). Normanlno vnetljiva, klasifikacija materiala B2 skladno s standardom DIN4102. Mak. temp. 95°C pri trajni obratovalni temp. 70°C. Okroglo ekstruditrana cevna izolacija je izdelana iz polietilenske pene z zaprto celično strukturo. Stopnja toplotne prevodnosti 040, s čvrsto, brezšivno zunanjo folijo. Vključno z vsemi fazonskimi kosi oziroma potrebnimi PF kosi (T kos – enakokraki, reducirnimi kosi, kolena 90°, kolena 45°... itd.), z vsem pritrdilnim in tesnilnim materialom, takoj po montaži zaščitene s cementno malto.
Ustreza proizvod proizvajalca UPONOR Unipipe oz. proizvod drugega proizvajalca enakih ali boljših karakteristik.
| f 16x2 mm | m | 22 | 0 | 0
| f 18x2 mm | m | 5 | 0 | 0
| f 20x2.25 mm | m | 10 | 0 | 0
| f 25x2.5 mm | m | 10 | 0 | 0
12 | Tankostenske sistemske cevi z zaščitnimi pokrovi, iz nerjavnega Cr-Ni-Mo jekla po DIN EN10088, material W.nr 1.4401/1.4571, vključno potrebni sistemski fitingi s CIIR črnim tesnilom (do 120°C) z zaščitnimi pokrovi, spajanje s stisljivimi spoji (kot npr sistem Geberit Mapress).
Cevovodi vključujejo:
Hitromontažne konzole ustreza npr. proizvod MEFA z gumo namenjene za hlajenje in ogrevanje,
| f15x1 mm | m | 30 | 0 | 0
| f22x1,2 mm | m | 40 | 0 | 0
13 | Toplotna izolacija razvoda ogrevne vode s cevno izolacijo debeline 19 mm, z naslednjimi karakteristikami:
Dobava in montaža Armaflex XG elastomerne fleksibilne izolacije na osnovi sintetičnega kavčuka za izolacijo cevovodov, zračnih kanalov, rezervoarjev, ventilov, fitingov, prirobnic v hladilni in klimatski tehniki in procesni industriji za preprečevanje kondenzacije in energijske prihranke. EU požarna klasifikacija B-s3,d0; toplotna prevodnost λ pri 0°C je 0,036 W/m.K ( plošče debeline 6mm do 25mm in cevi debeline 6mm do 25mm; za ostale debeline cevi in plošč je λ pri 0°C 0,038 W/m.K; koef. upora difuziji vodne pare je 10.000; za temp. območje od -50°C do +110°C; trakovi in plošče lepljeni na površino do maks. +85°C. Toplotne mostove potrebno zaščititi s cevnimi nosilci Armafix AF oziroma Armafix X. Spoje (vzdožne, prečne, površino) potrebno lepiti z original Armaflex lepilom, za čiščenje orodja, rok in razmaščevanje pa Armaflex Čistilo. CE certifikat v skladu z EN 14304. Na zunanjih instalacijah je izolacijo potrebno zaščititi z: Armafinish 99 - zaščitni premaz v beli in sivi barvi ali z oblogo Arma-Chek.
Ustreza proizvod Armacell Armaflex XG oz. proizvod enakih ali boljših karakteristik.
| XG-19x015 | m | 30 | 0 | 0
| XG-19x018 | m | 27 | 0 | 0
| XG-19x020 | m | 10 | 0 | 0
| XG-19x022 | m | 40 | 0 | 0
| XG-19x025 | m | 10 | 0 | 0
| XG-19x028 | m | 1 | 0 | 0
14 | Priklop na obstoječe glavno razvodno ogrevno omrežje DN50 v telovadnici za stenskimi stojali.
| DN20 | kpl | 1 | 0 | 0
15 | Dobava in vgradnja medeninast navojni kroglični zaporni ventil PN6, z vsem pritrdilnim in tesnilnim materialom.
| DN20 | kos | 2 | 0 | 0
| DN50 | kos | 2 | 0 | 0
16 | Prehodni kos alumplast / mapress
| DN20 | kos | 2 | 0 | 0
17 | Avtomatski odzračevalni lonček, komplet s samozapornim ventilom DN10 in tesnilnim materialom, skupaj z dobavo in montažo.
| zeparo zut DN10 | kos | 4 | 0 | 0
18 | Dobava in vgradnja manometra v okroglem ohišju, z merilnim območjem do 6 bar, z varilnim kolčakom, navojnim priključkom DN15, manometersko navojno pipico DN15, tesnilnim in pritrdilnim materialom.
|  | kos | 2 | 0 | 0
19 | Dobava in vgradnja termometra v okroglem ohišju, z merilnim območjem -10 do 40°C, zaščitno tulko DN15, navojnim priključkom DN15, tesnilnim in pritrdilnim materialom.
|  | kos | 2 | 0 | 0
20 | Dobava in vgradnja polnilno - praznilne pipe z ročico, vključno s tesnilnim in pritrdilnim materialom.
| DN10 | kos | 2 | 0 | 0
PRIKLJUČNA PROGA GRELEC KLIMATA
21 | Obtočna črpalka za transport ogrevne vode z zvezno regulacijo vrtilne hitrosti, komplet s pritrdilnim, tesnilnim ter ostalim pripadajočim materialom.
V =0,065 m³/h
dp = 30 kPa
Pel = 230V~1/50 Hz/50W
Ustreza proizvod GRUNDFOS oz. proizvod enakih ali boljših karakteristik.
| tip ALPHA1 L 25-60 130 | kpl | 1 | 0 | 0
22 | Dobava in vgradnja zapornega ventila/pipe za vodo do 120°C, PN6, z navojnim priključkom, pritrdilnim, tesnilnim ter ostalim pripadajočim materialom.
| DN 15 | kos | 2 | 0 | 0
23 | Dobava in vgradnja lovilca nesnage za vodo do 120°C PN6, z magnetnim vložkom, fino mrežo, pritrdilnim, tesnilnim ter ostalim pripadajočim materialom.
| DN 15 | kos | 1 | 0 | 0
24 | Dobava in vgradnja regulacijskega ventila za vodo 120°C PN6, s prirobničnim priključkom, pritrdilnim, tesnilnim ter ostalim pripadajočim materialom.
| DN 15 | kos | 1 | 0 | 0
25 | Avtomatski odzračevalni lonček z zapornim ventilom DN 10, s pritrdilnim, tesnilnim ter ostalim pripadajočim materialom.
Ustreza proizvod IMI Hydronic Engineering oz. proizvod enakih ali boljših karakteristik.
| tip ZUTS | kos | 2 | 0 | 0
26 | Dobava in vgradnja polnilno/praznilnega ventila za vodo 120°C PN6, s pritrdilnim, tesnilnim ter ostalim pripadajočim materialom.
| DN 10 | kos | 1 | 0 | 0
27 | Dobava in vgradnja manometra 0-6 bar s priključnim nastavkom DN15, Ø40 mm ter manometerska pipa DN15, s pritrdilnim, tesnilnim ter ostalim pripadajočim materialom.
| Pmax=6 bar | kos | 2 | 0 | 0
28 | Dobava in vgradnja termometra v okroglem ohišju, z merilnim območjem 0 do 120°C, zaščitno tulko DN15, navojnim priključkom DN15, s pritrdilnim, tesnilnim ter ostalim pripadajočim materialom.
| tmax=120 °C | kos | 2 | 0 | 0
OSTALO
29 | Polnjenje sistema ogrevne vode z mehčano vodo, poskusno obratovanje in regulacija sistema ogrevanja.
|  | kpl | 1 | 0 | 0
30 | Dobava in montaža konstrukcije iz profilnega jekla za podpore, obešala ter posebne pritrditve, vključno s pritrdilnim materialom, z osnovnim premazom.
|  | kg | 7 | 0 | 0
31 | Zaščitno barvanje vseh nezaščitenih delov sistema (obešala, nosilni material) po predhodnem čiščenju in grundiranju.
|  | m2 | 1 | 0 | 0
32 | Vrtanje lukenj, izdelava različnih utorov in druga gradbena dela za nemoteno izvedbo instalacije vodovoda.
| (OCENA) | ur | 1 | 0 | 0
33 | Poskusno obratovanje radiatorjev v jedilnici in hodniku in regulacija sistema.
|  | kpl | 1 | 0 | 0
Poskusno obratovanje nape in regulacija sistema.
|  | kpl | 1 | 0 | 0
34 | Pripravljalna dela, zarisovanje, tlačna preizkušnja, regulacija armature, zaključna dela.
|  | kpl | 2 | 0 | 0
35 | Izvedba meritev temperatur prostorov.
|  | kpl | 1 | 0 | 0
36 | Šolanje vzdrževalcev za vzdrževanje in upravljanje s strani dobavitelja opreme.
|  | kpl | 1 | 0 | 0
37 | Pripravljalna in zaključna dela ter hladen tlačni preizkus z hladnim vodnim tlakom 4 bar.
|  | kpl | 2 | 0 | 0
38 | Izdelava shem in navodil za sistem ogrevanja.
|  | kpl | 2 | 0 | 0
39 | Funkcijska navodila za obratovanje in vzdrževanje sistema ter izdelava tehnične dokumentacije po ZGO-1.
|  | kpl | 1 | 0 | 0
40 | Transportni in manipulativni stroški.
|  | % | 3 |  | 0
| NETO [€]: |  |  |  | 0

## PREZRAČEVANJE
Poz. | Opis dela oz. dobave | enota | količina | cena / enoto | znesek (EUR)
2. | PREZRAČEVANJE
OPOMBA: Pred naročilom preveriti število opreme in preveriti ustreznost pri proizvajalcu.
Pred izdelavo ponudbe naj si ponudnik pridobi ustrezne informacije s strani predstavnikov investitorja, nadzora oz. projektanta. Material in oprema morata biti najboljše kvalitete, ustrezati predpisanim standardom o kvaliteti in izvedbi, opremljena z vsemi potrebnimi certifikati in garancijskimi listi ter zaščitena proti mehanskim poškodbam. Skupaj z opremo je potrebno dostaviti tudi vsa tehnična navodila za servisiranje in upravljanje posameznih elementov. V popisu so upoštevani dobava in vgradnja vseh elementov s pomožnim materialom.
Pred naročilom materiala in opreme je potrebno pridobiti potrdilo projektanta oz. nadzora strojnih instalacij.
PRED PRIČETKOM POSEGA JE POTREBEN PREGLED OBSTOJEČIH TRAS IN POSVET Z NADZORNIKOM OZ. PROJEKTANTOM ZA STROJNE INSTALACIJE;
1 | Dobava in montaža prezračevalne naprave
Centralna prezračevalna naprava z rekuperacijo toplote odpadnega zraka do 88% (W.B), max. pretok zraka 420 m3/h. Vključuje: Napravo, komplet za odmrzevanje protitočnega izmenjevalnika toplote, črpalka za odvajanje kondenza, tlačno stikalo, daljinski upravljalnik z zaslonom na dotik, komplet filtrov (ePM10 50% / ePM1 70%) ;stropna ali stenska montaža, Naprava ima naslednje certifikate: Eurovent in EN 308
z vsem pritrdilnim, elektrovezalnim in tesnilnim materialom.
Interni vodni dogrelnik 1,06 kW pri vodi 75/55°C
Eksterni reverzibilni freonski hladilnik/grelnik Qhl=4,72 kW tip ECA_250_02/04
Krmilnik "HMI TACtouchscreen user interface", ki omogoča krmiljenje vseh funkcij naprave
Vvt= 600 m3/h Vod= 600 m3/h Dim.(dxgxv): 1300x950x350 mm Dim. priključkov: fi 250 mm
Eksterni padec tlaka na dovodu in odvodu : 200 Pa
Ustreza proizvod ponudnika P.Lemmens oz. proizvod drugega proizvajalca enakih ali boljših karakteristik.
| tip P.Lemmens GLOBAL LP 04 - R | kpl | 1 | 0 | 0
2 | Dvig prezračevalne naprave na objekt in postavitev prezračevalne naprave v objektu na terasi, skupaj z dušilci zvoka in grelno/hladilnim elementom.
|  | kpl | 1 | 0 | 0
3 | Kabliranje in priklop
Kabliranje med klimatsko napravo in elementi regulacije.
|  | kpl | 1 | 0 | 0
4 | Zagon naprave in šolanje uporabnika
|  | kpl | 1 | 0 | 0
DX GRELEC / HLADILEC
5 | Dobava in montaža zunanje enote DX sistema z večstopenjskim delovanjem (inverter toplotna črpalka) v zimskem času pri zunanji temperaturi -10 ~ +46°C hlajenjem -15 ~ +24°C ogrevanje, skupaj s konzolami za pritrditev na fasado iz pocinkane pločevine premazane z epoksi barvo, antivibracijskimi vložki, z zagonom, navodili za uporabo, ter montažnim, pritrdilnim in elektro vezalnim materialom. Plinsko polnenje z R32.
Za potrebe prezračevalne naprave.
Ustreza proizvod FUJITSU oz. proizvod drugega proizvajalca enakih ali boljših karakteristik.
| tip AOYG18KBTB | kpl | 1 | 0 | 0
Hladilna moč: 5,2 kW (0,9-5,9 kW)
Grelna moč : 6 kW (0,9-5,9 kW)
Zvočni tlak-max. : 50 dB(A)
Napajanje : 1 faza/230V/50 Hz
Dimenzije : (V/Š/G) : 632 mm x 799 mm x 290 mm
Območje gretja : -15°C do +46°C
Območje hlajenja : -15°C do +46°C
Maksimalna cevna razdalja : 20 m
Maksimalna višinslka razlika : 20 m
Hladilni plin : R32
el. podatki: 1580W/230V~1/50Hz/12.1A
6 | Bakrene cevi, predizolirane z ARMSTRONG AC 9 s fazonskimi kosi, z materialom za lotanje, s tesnilnim in obešalnim materialom, z dodatkom za razrez, po VDI 2035, DIN 18380
| Cu 6,35 | m | 18 | 0 | 0
| Cu 12,7 | m | 18 | 0 | 0
7 | Vse električne in signalne povezave med prezračevalno napravo in zunanjo enoto klimatske naprave ter sobnim upravljalnikom, po navodilih ponudnika opreme.
| izmeriti na objektu | m | 18 | 0 | 0
8 | Montaža zunanje enote
Pritrditev na konstrukcijo se izvede preko antivibracijskih podstavkov, za preprečitev prenosa hrupa in tresljajev na konstrukcijo objekta,
- dobava in montaža nosilnih konstrukcij
- priklop cevnih instalacij
- priklop notranjih elektro/signalnih instalacij
- dvig in postavitev enote na nosilno knostrukcijo
|  | kpl | 1 | 0 | 0
9 | Polnjenje sistema
- vakuumiranje sistema
- polnjenje sistema z medijem
|  | kpl | 1 | 0 | 0
10 | Testiranje in zagon
- nastavitev parametrov delovanja
- poiskusni zagon in 12 urni nadzor delovanja
- poučevanje osebja
|  | kpl | 1 | 0 | 0
PREZRAČEVANJE
11 | Dobava in montaža kvadratnega vrtinčnega difuzorja za dovod zraka, za vgradnjo na prezračevalni kanal z priključno komoro. Z priključno komoro in stranskimi priključki, vključno z regulacijskim elementom (regulacijska loputa pred gibljivo cevjo) vključno s tesnilnim in pritrdilnim materialom.
Ustreza proizvod SYSTEMAIR oz. proizvod drugega proizvajalca enakih ali boljših karakteristik.
| tip VVKN-B-S-400-SW vel.: ∅400 | kos | 3 | 0 | 0
12 | Odvodna rešetka z nastavkom za regulacijo pretočne količine zraka in enojno usmeritev, za odvod zraka, skupaj s tesnilnim in montažnim materialom.
Ustreza proizvod SYSTEMAIR oz. proizvod drugega proizvajalca enakih ali boljših karakteristik.
| tip NOVA-A-1-2 dim. 300x150 | kos | 5 | 0 | 0
13 | Dušilnik zvoka - okrogel
Dušilnik zvoka, z ohišjem iz jeklene pocinkane pločevine, s prirobnicama, z negorljivimi dušilnimi kulisami v okvirju iz pocinkane pločevine, zunanje površine polnil zaščitene s celulozno folijo proti odnašanju vlaken do hitrosti 20 m/s, debelina kulise 100 mm,
Ustreza proizvod SYSTEMAIR oz. proizvod drugega proizvajalca enakih ali boljših karakteristik.
| LDC tip 250-600 | kos | 1 | 0 | 0
| LDC tip 250-900 | kos | 3 | 0 | 0
14 | Okrogla zaščitna fasadna rešetka za odvod in dovod zraka, z zaščitno mrežico, z vsem pritrdilnim in tesnilnim materialom.
Ustreza proizvod SYSTEMAIR oz. proizvod drugega proizvajalca enakih ali boljših karakteristik.
| IGC-LI-315 vel.: ∅315 | kos | 2 | 0 | 0
15 | Zračni kanali pravokotnega preseka, izdelani iz pocinkane pločevine nazivne velikosti in debeline po SIST EN 1505 oziroma po DIN 24190 in 24191 (11.85), stopnje 10 (±1000 Pa), oblike F (vzdolžno zarobljeni), med seboj so spojeni prirobnično. V kolikor se pokaže za potrebno, so na posebnih mestih vsled ohranitve čim višjih etažnih višin spoji izvedeni s "S" pasom. Pri vseh spremembah smeri za več kot 30 ° so v loke ali kolena vstavljanja vodila, ki se namestijo na 1/4 do 1/3 širine loka oziroma kolena.
Na posebno kritičnih točkah so v zavojih z velikimi hitrostmi (>7/m/s) nameščena v loke in kolena dvodebelinska vodila. Na vseh glavnih odcepih so vgrajene nastavljive usmerne oziroma regulacijske lopute. Zračni kanali so pri večjih nazivnih velikostih diagonalno izbočeni ali ojačani z blagim izmeničnim vbočenjem in izbočenjem. Debelina pločevine glede na širino stranic znaša:
100-250 mm 0,6 mm
265-530 mm 0,6 mm
560-1000 mm 0,8 mm
1060-2000 mm 1,0 mm
Zahtevana je posebno povišana zračna tesnost II. razreda (na primer pri tlačni razliki ±400 pa znaša dovoljeno puščanje zraka 1,32*10-3 m3/sm2) po DIN 24194, 2. del (11.85) oziroma enako po normativu SIST prEN 1507 za tesnostni razred A.) Pri sami izvedbi se upoštevajo higienske zahteve za srednjo stopnjo čistosti prezračevalno-klimatskega sistema po smernicah VDI 6022, 1. del in/oziroma SIST ENV 12097, ki zahteva v točki C3.3 predvsem skladiščenje vseh elementov sistema med gradnjo na pred prahom zaščitenem, suhem in čistem mestu, brisanje do čistega vseh notranjih površin kanalov pred montažo, ščitenje navpičnih kanalskih vodov pred padajočo nesnago in delci, ter zapiranje odprtih koncev in delov kanalov po posamezni prekinitvi montažnih del. Skupna površina zračnih kanalov, skupaj z obešalnim in pritrdilnim materialom z lastnostmi po SIST prEN 12236
|  | kg | 220 | 0 | 0
16 | Zračni kanali okroglega preseka, izdelani z pocinkane pločevine po DIN 1946, kompletno s fazonskimi kosi, kolenskimi usmerniki, regulacijskimi loputami, dodatkom za odrez, tesnilnim in obešalnim materialom.
| ∅200 | m | 7 | 0 | 0
| ∅250 | m | 4 | 0 | 0
| ∅280 | m | 14 | 0 | 0
| ∅315 | m | 1 | 0 | 0
17 | Fleksibilna cev za dovod / odvod zraka, izdelana iz petslojne laminarne aluminijaste folije in jeklene žične spirale, s tovarniško toplotno izolacijo debeline 25 mm v zunanjem plašču, skupaj s samolepilnim aluminijastim tesnilnim trakom in kovinskimi objemnimi spojkami.
| ∅200 | m | 2 | 0 | 0
| ∅250 | m | 1 | 0 | 0
18 | Dobava in vgradnja obešal za pritrditev kanalov na gradbeno ali drugo vrsto konstrukcije izvedenih iz predfabriciranih obešal iz pocinkane pločevine, vključno z objemkami z gumijastimi podlogami, navojne palice s temeljno ploščo ali profilom, kovinskimi vložki, pritrdilnim in drobnim materialom.
|  | kg | 11 | 0 | 0
19 | Toplotna izolacija zračnih kanalov debeline 19 mm, z naslednjimi karakteristikami:
Dobava in montaža Armaflex XG elastomerne fleksibilne izolacije na osnovi sintetičnega kavčuka za izolacijo cevovodov, zračnih kanalov, rezervoarjev, ventilov, fitingov, prirobnic v hladilni in klimatski tehniki in procesni industriji za preprečevanje kondenzacije in energijske prihranke. EU požarna klasifikacija B-s3,d0; toplotna prevodnost λ pri 0°C je 0,036 W/m.K ( plošče debeline 6mm do 25mm in cevi debeline 6mm do 25mm; za ostale debeline cevi in plošč je λ pri 0°C 0,038 W/m.K; koef. upora difuziji vodne pare je 10.000; za temp. območje od -50°C do +110°C; trakovi in plošče lepljeni na površino do maks. +85°C. Toplotne mostove potrebno zaščititi s cevnimi nosilci Armafix AF oziroma Armafix X. Spoje (vzdožne, prečne, površino) potrebno lepiti z original Armaflex lepilom, za čiščenje orodja, rok in razmaščevanje pa Armaflex Čistilo. CE certifikat v skladu z EN 14304. Na zunanjih instalacijah je izolacijo potrebno zaščititi z: Armafinish 99 - zaščitni premaz v beli in sivi barvi ali z oblogo Arma-Chek.
Komplet z dobavo in montažo.
Ustreza proizvod Armacell Armaflex XG oz. proizvod enakih ali boljših karakteristik.
| tip XG-19-99/E | m2 | 24 | 0 | 0
20 | Izolacija vseh kanalov, ki niso izolirani, pri prehodu skozi gradbeno konstrukcijo zaradi prenosa hrupa in vibracij, vključno s pritrdilnim materialom.
| preveriti na objektu samam!! | kpl | 1 | 0 | 0
21 | Izdelava odprtin za čiščenje in revizijske odprtine v prezračevalnem kanalu z vsem pritrdilnim in tesnilnim materialom.
| dim. 400x200 | kos | 8 | 0 | 0
22 | Zaščitno barvanje vseh nezaščitenih delov prezračevalnega sistema (obešala, nosilni material) po predhodnem čiščenju in grundiranju.
|  | kpl | 1 | 0 | 0
23 | Volumska nastavitev rešetk in difuzorjev prezračevalnega sistema in meritve prezračevanja.
|  | kpl | 1 | 0 | 0
24 | Šolanje vzdrževalcev za vzdrževanje in upravljanje z ventilatorji in klimatom s strani dobavitelja opreme.
|  | kpl | 1 | 0 | 0
25 | Nastavitev distribucijskih elementov in količin zraka skozi prezračevalno klimatsko napravo ter ventilatorje ter izdelava vseh preskusov in merilnih metod za predajo vgrajenih prezračevalno-klimatskih sistemov po zahtevah SIST EN 12599 (12.01) z izdelavo zapisnikov.
|  | kpl | 1 | 0 | 0
26 | Sodelovanje z izvajalci elektro instalacij in programerjem avtomatike prezračevalnega sistema v času izvajanja, funkcionalni zagon, poskusno obratovanje.
|  | kpl | 1 | 0 | 0
27 | Preizkus tesnosti kanalske mreže pred izdelavo odprtin za distributivne elemente, z uporabo dimnih patron in ustvarjanjem nadtlaka v kanalskih mrežah.
oz. preizkus se zaključi ko je dokazana tesnost v preizkušanem prezračevalnem kanalu.
| dimna patrona | kos | 40 | 0 | 0
28 | Meritve mikroklimatskih razmer in šumnosti v prostorih, s strani pooblaščenega podjetja, ob letnih in zimskih obremenitvah, z izdajo pozitivnega poročila.
|  | kpl | 1 | 0 | 0
29 | Sodelovanje z elektro izvajalci.
|  | kpl | 1 | 0 | 0
29 | Izdelava označb vgrajenih elementov ter navodil za varno obratovanje in vzdrževanje vseh vgrajenih naprav.
|  | kpl | 3 | 0 | 0
31 | Pripravljalna dela, zarisovanje, pregled, zaključna dela.
|  | kpl | 1 | 0 | 0
32 | Čiščenje po končanih delih.
|  | kpl | 1 | 0 | 0
33 | Funkcijska navodila za obratovanje in vzdrževanje sistema ter izdelava tehnične dokumentacije po ZGO-1.
|  | kpl | 3 | 0 | 0
34 | Pripravljalna dela, zarisovanje, zaključna dela.
|  | % | 2 |  | 0
35 | Transportni in manipulativni stroški prezračevalnega sistema.
|  | % | 3 |  | 0
| NETO [€]: |  |  |  | 0

## HLAJENJE
Poz. | Opis dela oz. dobave | enota | količina | cena / enoto | znesek (EUR)
3. | HLAJENJE
OPOMBA: Pred naročilom preveriti število opreme in preveriti ustreznost pri proizvajalcu. Pred izdelavo ponudbe naj si ponudnik pridobi ustrezne informacije s strani predstavnikov investitorja. Material in oprema morata biti najboljše kvalitete, ustrezati predpisanim standardom o kvaliteti in izvedbi, opremljena z vsemi potrebnimi certifikati in garancijskimi listi ter zaščitena proti mehanskim poškodbam. Skupaj z opremo je potrebno dostaviti tudi vsa tehnična navodila za servisiranje in upravljanje posameznih elementov.
1 | Dobava in montaža Zunanja enota klimatskega sistema v split izvedbi z inverter kompresorjem, uparjalnikom ter zračno hlajenim kondenzatorjem. Stroj je kompletne izvedbe z vso interno cevno in elektro instalacijo, varnostno ter funkcijsko mikroprocesorsko avtomatiko - vključno z instrumenti za nadzor in kontrolo delovanja. Naprava je namenjena za zunanjo postavitev. Omogoča priklop do največ 3 notranjih enot Mitsubishi Electric.
Ustreza proizvod MITSUBISHI Electric oz. proizvod drugega proizvajalca enakih ali boljših karakteristik.
| tip MXZ-3F54VF | kos | 1 | 0 | 0
TEHNIČNI PODATKI:
Nazivna moč: hlajenje: 5.4 kW // gretje: 7.0 kW
Energetski razred: SEER: 8.52 - A+++ // SCOP: 4.61 - A++
Električna priključna moč: hlajenje 1,32 kW // gretje 1,40 kW
Električni priključek: 230V/1F/50Hz // 18A
Pretok zraka: hlajenje: 42,1 m3/min // gretje: 43 m3/min
Nivo hrupa (SPL): hlajenje: 46 dB(A) - gretje: 50 dB(A)
Nivo hrupa (PWL): 60 dB(A)
Dimenzije (V x Š x G): 710 x 840(+30) x 330(+66) mm
Teža: 58 kg
Medij: R32
Dimenzija priključne instalacije: 3 × Cu 6.35/ 3 × Cu 9.52
Max. dolžinska / max. višinska razlika: 50(25) / 15(10) m
Območje delovanja: hlajenje od -10°C do + 46°C, gretje od -15° do + 24°C
2 | Dobava in montaža Notranja kasetna enota s štiri smernim ,,3D Turbo,, izpihom za vgradnjo v spuščen strop prostora, z masko v standarni beli barvi. Naprava omogoča horizontalni izpih zraka za najvišji Coanda efekt za doseganje optimalne distribucije zraka za eliminacijo občutka prepiha. Z opcijskim 3D I see senzorjem naprava omogoča inteligentni nadzor prisotnosti in avtomatsko usmerjanje izpiha ter optimalno energetsko učinkovito distribucijo klimatiziranega prostorskega zraka v 360° območju pod napravo.
- tri stopenjski 3D TURBO ventilator
- samodejni preklop med hlajenjem in ogrevanjem
- samodejni vklop naprave po izgubi električne energije
- zračni filter
- pet stopenjske motorizirane lamele za usmeritev zraka
- 72 možnih načinov izpiha klimatizrianega zraka pri uporabi naprave z žičnim upravljalnikom
- črpalka za dvig kondenzata do višine 850 mm od spodnjega roba naprave
- možna nastavitve regulacije izpiha glede na dejansko višino montaže enote
- možen priklop dovoda svežega zraka do največ 20% pretoka, ki ga omogoča naprava
- termostat za odčitavanje dejanske temperature v prostoru
- popolna elektronska regulacija s pomočjo priloženega IR upravljalnika s tedenskim časovnikom
Ustreza proizvod MITSUBISHI Electric oz. proizvod drugega proizvajalca enakih ali boljših karakteristik.
| tip SLZ-M25FA | kpl | 2 | 0 | 0
TEHNIČNI PODATKI:
Nazivna moč: hlajenje: 2.6 (1.5 ~ 3.2) kW // gretje: 3.2 (1.3 ~ 4.2) kW
Pretok zraka: 6.5-7.5-8.5 m3/min
Nivo hrupa (SPL): 25-28-31 dB(A)
Nivo hrupa (PWL): 48 dB(A)
Električni priključek: 230V/1F/50Hz iz zunanje enote
Dimenzije notranje enote (V x Š x G): 245× 570 × 570 mm
Dimenzije dekorativne maske (V x Š x G): 10× 625 × 625 mm
Teža notranje enote: 15 kg
Teža dekorativne maske: 3 kg
3 | Dobava in montaža Notranja stenska kompaktna enota v beli barvi z možnostjo vgradnje WiFi modula v ohišje naprave. Energetsko učinkovita naprava z uporabo I-save funkcije, samodejnim uravnavanjem hitrosti ventilatorja ter možnostjo usmerjanja izpihovalnih loput z prioženim IR upravljalnikom.
- petstopenjski ventilator
- samodejni preklop med hlajenjem in ogrevanjem
- samodejni vklop naprave po izgubi električne energije
- motorizirane lamele za usmerjanje zraka v vertikalno in horizontalno smer
- elektrostatičen anti-alergijski filter
- termostat za odčitavanje dejanske temperature v prostoru
- popolna elektronska regulacija s pomočjo priloženega IR upravljalnika s tedenskim časovnikom
Ustreza proizvod MITSUBISHI Electric oz. proizvod drugega proizvajalca enakih ali boljših karakteristik.
| tip MSZ-AP15VG | kpl | 1 | 0 | 0
TEHNIČNI PODATKI:
Nazivna moč: hlajenje: 1,5 kW // gretje: 1,7 kW
Pretok zraka: hlajenje: 3,5-3,9-4,6-5,5-6,4 m3/min // gretje: 3,7-4,4-5,0-6,0-6,8 m3/min
Nivo hrupa (SPL): hlajenje: 21-26-30-35-40 dB(A) // gretje: 21-26-30-35-40 dB(A)
Nivo hrupa (PWL): 59 dB(A)
Električni priključek: 230V/1F/50Hz iz zunanje enote
Dimenzije (V x Š x G): 250 x 760 x 178 mm
Teža: 8,2 kg
4 | Dobava in montaža stenski žični upravljalnik z vsem pritrdilnim in elektrovezalnim materialom.
Ustreza proizvod MITSUBISHI Electric oz. proizvod drugega proizvajalca enakih ali boljših karakteristik.
| tip PAR-30MAA | kos | 1 | 0 | 0
- stenski žični upravljalnik
- lokalni priklop
- popolna elektronska regulacija
- tedenski časovnik - do 8 nastavitev na dan
- lokalni termostat
- možnost zaklepanja funkcij
- možnost nastavitve temperaturnega območja
- diagostični program za trenutni prikaz delovanja sistema
Dimenzije: 130 x 120 x 19 mm
5 | Bakrene cevi, predizolirane z ARMSTRONG AC 9 s fazonskimi kosi, z materialom za lotanje, s tesnilnim in obešalnim materialom, z dodatkom za razrez, po VDI 2035, DIN 18380
| Cu 6,35 mm | m | 25 | 0 | 0
| Cu 9,52 mm | m | 25 | 0 | 0
6 | Vse električne in signalne povezave med notranjimi in zunanjo enoto klimatske naprave ter sobnim upravljalnikom, po navodilih ponudnika opreme.
| izmeriti na objektu | kpl | 1 | 0 | 0
7 | Material za obešanje in pritrjevanje iz profilnega jekla različnih dimenzij, antikorozijsko zaščiten in opleskan.
|  | kg | 1 | 0 | 0
8 | Dobava in montaža PVC kanalizacijske cevi s fazonskimi kosi, kolena, odcepi, čistilni kosi ter vsem pritrdilnim in tesnilnim materialom.
| f32 | m | 10 | 0 | 0
9 | Izolacija kondenznih cevi os fleksibilnimi cevaki debeline 19 mm (ustreza AF/Armaflex ali podobno).
| f32 | m | 10 | 0 | 0
10 | Dobava in montaža elektro in signalnih kablov za povezavo med notranjimi in zunanjimi napravami
| - 0,75mm2×2 oklopljen kabel za signal | m | 25 | 0 | 0
11 | Montaža notranje klimatske enote
- montaža naprave na strop ali steno
- priklop cevnih instalacij
- priklop notranjih elektro/signalnih instalacij
- nastavitev delovanja
|  | kpl | 3 | 0 | 0
12 | Montaža zunanje enote
- dobava in montaža nosilnih konstrukcij
- dvig in postavitev enote na nosilno knostrukcijo
- priklop cevnih instalacij
| - priklop elektro/signalnih instalacij | kpl | 1 | 0 | 0
13 | Polnjenje sistema
- vakuumiranje sistema
- polnjenje sistema z medijem
|  | kpl | 1 | 0 | 0
14 | Testiranje in zagon
- nastavitev parametrov delovanja
- poiskusni zagon in 12 urni nadzor delovanja
- poučevanje osebja
|  | kpl | 1 | 0 | 0
15 | Regulacija sistema hlajenja ter izvedba meritev pretokov, tlaka in temperature hladilnega medija.
|  | kpl | 1 | 0 | 0
16 | Vrtanje lukenj, izdelava različnih utorov in druga gradbena dela za nemoteno izvedbo instalacije.
| (OCENA) | ur | 1 | 0 | 0
17 | Sodelovanje z elektro izvajalci.
|  | kpl | 1 | 0 | 0
17 | Dobava in vgradnja napisnih ploščic za označitev elementov, vključno z napisi in pritrdilnim materialom.
|  | kos | 3 | 0 | 0
19 | Pripravljalna in zaključna dela ter tlačni preizkus, izdelava zapisnikov o vseh preizkusih in meritvah po pooblaščeni organizaciji.
|  | kpl | 1 | 0 | 0
20 | Funkcijska navodila za obratovanje in vzdrževanje sistema ter izdelava tehnične dokumentacije po GZ.
|  | kpl | 3 | 0 | 0
21 | Transportni in manipulativni stroški, pripravljalna dela, zarisovanje in zaključna dela
|  | % | 5 |  | 0
| NETO [€]: |  |  |  | 0

## VODOVODNA INSTALACIJA
Poz. | Opis dela oz. dobave | enota | količina | cena / enoto | znesek (EUR)
4. | INTERNA VODOVODNA INSTALACIJA
OPOMBA: Pred naročilom preveriti število opreme in preveriti ustreznost pri proizvajalcu.
DEMONTAŽNA DELA
1 | Izvedba zapore in izpraznitve sistema VODOVODNE INSTALACIJE v manjši učilnici zaradi predelave in prilagoditve, z organizacijo obveščanja upravitelja oziroma vzdrževalca sistema.
| sistem hladne vode | kpl | 2 | 0 | 0
| sistem tople vode | kpl | 1 | 0 | 0
2 | Demontažam odvečne pocinkane navojne cevi in izolacije za sanitarno toplo vodo ter cirkulacijo, skupaj z vsemi fitingi, tesnilnim in pritrdilnim materialom.
Zaradi razvejanosti in prepletenosti celotnega vodovodnega sistema v objektu se demontaža izvede posamezno za vsako vejo posebej.
Pred izvedbo preveriti in se dogovoriti z uporabnikom, vzdrževalcem in nadzornikom za posamezno mesto posega.
|  | kpl | 1 | 0 | 0
3 | Blindiranje vse priključkov sanitarne vode, ki so zaradi demontaže ostali neuporabni.
|  | kpl | 1 | 0 | 0
4 | Demontaža izolacije za pocinkane navojne cevi za sanitarno vodo in odvoz na ustrezno deponijo.
|  | kpl | 1 | 0 | 0
5 | Demontaža vsega drobnega materiala (fitingi, armatura, ventili) kateri je vezan na demontažo cevi.
|  | kpl | 1 | 0 | 0
6 | Odvoz odvečnega materiala na deponijo.
|  | kpl | 1 | 0 | 0
NOVO
7 | nov umivalnik s pipo v manjši učilnici
umivalnik , dimenzije po dogovoru z arhitektom
umivalnik iz keramike I. klase
medeninastim pokromanim odtočnim ventilom f 32 mm,
medeninastim pokromanim "S" sifonom f 32 z zidno rozeto,
vključno s prestavitvijo vodovoda iz knauf stene v knauf oblogo zidane stene (nadometno, brez štemanja), dolžina premika cca. 1 m
kompletno z vsem vezalnim materialom, konzolami, podložkami, pritrdilnim in tesnilnim materialom.
Pred naročilom in dobavo potrditi umivalnik pri arhitektu.
|  | kos | 1 | 0 | 0
8 | Priklop kavnega avtomata (samostoječega, večjih dimenzij) na obstoječ vodovod v omarici pod umivalnikom
pozicija po dogovoru z arhitektom
kompletno z vsem vezalnim materialom, konzolami, podložkami, pritrdilnim in tesnilnim materialom.
|  | kos | 1 | 0 | 0
8 | Pocinkana navojna cev izdelana po DIN 2440 iz materiala St.00. Skupaj z vsemi fitingi, tesnilnim, pritrdilnim in vsem pripadajočim materialom ter dodatkom na odrez.
| DN15 | m | 4 | 0 | 0
10 | Dobava in montaža PVC kanalizacijske cevi s fazonskimi kosi, kolena, odcepi, čistilni kosi ter vsem pritrdilnim in tesnilnim materialom.
| f50 | m | 2 | 0 | 0
11 | Vrtanje lukenj, izdelava različnih utorov in druga gradbena dela za nemoteno izvedbo instalacije vodovoda.
| (OCENA) | ur | 2 | 0 | 0
12 | Čiščenje cevne instalacije tople in hladne vode, izvedba klornega šoka oziroma dezinfekcije instalacije, izdaja potrdila s strani pooblaščene institucije.
|  | kpl | 1 | 0 | 0
13 | Pripravljalna dela, zarisovanje, tlačna preizkušnja regulacija armature, zaključna dela.
|  | kpl | 1 | 0 | 0
14 | Pripravljalna dela, zarisovanje, zaključna dela.
|  | kpl | 1 | 0 | 0
15 | Funkcijska navodila za obratovanje in vzdrževanje sistema ter izdelava tehnične dokumentacije po GZ.
|  | kpl | 1 | 0 | 0
| NETO [€]: |  |  |  | 0